## Список команд
Цепи | Описание | Примечание
sigrity::move net {D27-Group} {D27_P} {!} | перенос цепи D27_P в папку D27-Group
sigrity::add net {!} | добавить новую цепь
sigrity::update net name {D23} {NewEntity} {!} | переименование цепи NewEntity в D23
sigrity::update net selected 1 -all {!} | включить все цепи
sigrity::update net selected 0 -all {!} | выключить все цепи
sigrity::update net selected 1 {Цепь1} {!} | включить цепь Цепь1 | Если это диф пара - то включается присоединенная к ней цепь | Группа цепей , объединенная в папке не включается, нужно каждую по отдельности включать
sigrity::add DiffPair {Цепь1} {Цепь2} {!} | назначить диф парами Цепь1 и Цепь2
sigrity::update net Polarity -auto {Цепь1} {Цепь2} {!} | установить полярность на цепях Цепь1 и Цепь2
sigrity::delete DiffPair {Цепь1} {Цепь2} {!} | удалить связанность как диф пар
sigrity::move net {PowerNets} {Цепь 1} {Цепь2} {!} | назначить цепями питания
sigrity::move net {GroundNets} {Цепь 1} {Цепь2} {!} | назначить цепями земли
sigrity::move net {NULL} {Цепь 1} {Цепь2} {!} | назначить сигнальными цепями
sigrity::showObjectsofNets -nets {Цепь1} {!} | показать все подключения к Цепи1
sigrity::merge net {aaa} {Цепь1} {Цепь2} {!} | создать цепь с новым названием aaa, в которую включить цепь1 и цепь 2 | Перед этим необходимо разъединить диф пару
sigrity::split net {Цепь1} {!} | Разъединить Цепь 1 на разные цепи
Опции Цепей
sigrity::check NetManager -HideDisabled {1} -GrayDisabled {0} {!} | Включить опцию HideDisabled, выключить опцию GrayDisabled (0 выключить ; 1 включить)
sigrity::update option -KeepShapeEn {1} {!} | включить keep shape enabled (0 выключить ; 1 включить)
sigrity::close window netManager | закрыть вкладку цепей
sigrity::open window netManager | открыть вкладку цепей
Порты
sigrity::open window port {!} | Открыть панель портов
sigrity::close window port {!} | Закрыть панель портов
sigrity::add port -all {!} | Добавить порты
sigrity::delete port -all {!} | Удалить все порты
sigrity::delete port port{Port32_D21_R::Цепь1} {!} | удалить порт выбранный
Слои
sigrity::open LayoutView -layer {Signal$TOP} {!} | Перейти на слой Signal$TOP
Опции Слоев
igrity::check LayerSelection -ViewActiveLayer {0} {!} | Только активный слой (0 выключить ; 1 включить)
Общие
sigrity::save {!} | Сохранить файл
sigrity::begin simulation {!} | Старт симуляции
sigrity::open window option | Открыть настройки
sigrity::open window NetManager {!} | Открыть окно управление цепями
sigrity::undo 1 {!} | Отменить последнее изменение
sigrity::redo 1 {!} | Повторить последнее изменение
sigrity::open window freq {!} | Установка частоты симуляции
sigrity::close document {!} | Закрыть текущий документ
sigrity::update workflow -product {PowerSI} -workflowkey {extraction} {!} | Выбор Power SI в режиме Model Extraction
sigrity::open window circuit {!} | Открыть Component manager
sigrity::exit -nosave {!} | Закрыть Sigrity без сохранения
sigrity::open window circuit¦ckt | Открыть управление компонентами
sigrity::open window padStack | Открыть перечень переходных отверстий платы
sigrity::open window stackup | Открыть перечень слоев платы
sigrity::debug TCLFolderPath | Установка пути в скриптам TCL по умолчанию
sigrity::exit -save¦-s -noSave¦-n | Выход из Sigrity
sigrity::clear | очитка окна
sigrity::cls
clear
циклы
sigrity::begin transaction | начало цикла
sigrity::end transaction | конец цикла
Опции
Слои печатной платы
sigrity::import material {E:\material_library.txt} {!} | импорт слоев платы из E:\material_library.txt
Файлы
sigrity::open CurveFile {O:\1.bnp} {!} | Открыть файл 1.bnp
sigrity::open document -IgnoreMode {D:/1.spd} {!} | Открыть как основной layout файл 1.spd
sigrity::close document | закрывает документ
sigrity::workflow load {D:\working\testsnp\2.cfg} | открывает настройки 2.cfg
Элементы
sigrity::select {C778} {!} | Выбрать C778
sigrity::update circuit -manual {disable} {R677} {!} | Выключить R677
Проверки
sigrity::check error | Проверка ошибок | -allLayers¦-a -floating¦-f -short¦-s -open¦-o | sigrity::check error -allLayers¦-a -floating¦-f -short¦-s -open¦-o
Итоги симуляции (Network Parameter Display)
sigrity::update CurveView -view {Differential Channel View} {!} | просмотр в режиме Differential Channel View
sigrity::update CurveView -view {Normal View} {!} | Просмотр в Noral mode
sigrity::add CurveMask -MaskFile {E:\SGMII Mode - TX.mask} {!} | Применить маску , расположенную в E:\SGMII Mode - TX.mask
sigrity::update CurveView -source {S} -method {Amplitude} -XLog {0} -YLog {1} {!} | Просмотр в режиме шкалы Y в логарифмической шкале
sigrity::update CurveView -Fit {!} | Отображение в виде Fit (масштаб по умолчанию ставит)
sigrity::operate CurveView -network {E:\project\2.bnp} -ChannelFilter -ReturnLoss {1} -InsertionLoss {0} -CrossTalk {0} -Channel { QSGMII_RX4_M<-->QSGMII_RX4_P} {!} | Отображени цепей ¦QSGMII_RX4_M¦ и ¦QSGMII_RX4_P¦ из файла ¦E:\project\2.bnp¦ только в режиме отражеий (Return Loss)
sigrity::close CurveFile -all {!} | выгрузить все .bnp файлы в списке Network Parameters

## файлы
sigrity::open CurveFile {O:\1.bnp} {!}

## Аргументы
Пример
-save¦-s
-noSave¦-n | sigrity::exit -save¦-s -noSave¦-n
-all¦-a

## Выключить компоненты
1 | sigrity::update circuit -manual {disable} { | R677 | } {!} | sigrity::update circuit -manual {disable} {R677} {!}
2 | sigrity::update circuit -manual {disable} { | R678 | } {!} | sigrity::update circuit -manual {disable} {R678} {!}
3 | sigrity::update circuit -manual {disable} { | R679 | } {!} | sigrity::update circuit -manual {disable} {R679} {!}
4 | sigrity::update circuit -manual {disable} { | R680 | } {!} | sigrity::update circuit -manual {disable} {R680} {!}
5 | sigrity::update circuit -manual {disable} { | R681 | } {!} | sigrity::update circuit -manual {disable} {R681} {!}
6 | sigrity::update circuit -manual {disable} { | R682 | } {!} | sigrity::update circuit -manual {disable} {R682} {!}
7 | sigrity::update circuit -manual {disable} { | R683 | } {!} | sigrity::update circuit -manual {disable} {R683} {!}
8 | sigrity::update circuit -manual {disable} { | R684 | } {!} | sigrity::update circuit -manual {disable} {R684} {!}
9 | sigrity::update circuit -manual {disable} { | R743 | } {!} | sigrity::update circuit -manual {disable} {R743} {!}
10 | sigrity::update circuit -manual {disable} { | R744 | } {!} | sigrity::update circuit -manual {disable} {R744} {!}
11 | sigrity::update circuit -manual {disable} { | R745 | } {!} | sigrity::update circuit -manual {disable} {R745} {!}
12 | sigrity::update circuit -manual {disable} { | R746 | } {!} | sigrity::update circuit -manual {disable} {R746} {!}
13 | sigrity::update circuit -manual {disable} { | R747 | } {!} | sigrity::update circuit -manual {disable} {R747} {!}
14 | sigrity::update circuit -manual {disable} { | R748 | } {!} | sigrity::update circuit -manual {disable} {R748} {!}
15 | sigrity::update circuit -manual {disable} { | R749 | } {!} | sigrity::update circuit -manual {disable} {R749} {!}
16 | sigrity::update circuit -manual {disable} { | R750 | } {!} | sigrity::update circuit -manual {disable} {R750} {!}
17 | sigrity::update circuit -manual {disable} { |  | } {!} | sigrity::update circuit -manual {disable} {} {!}
18 | sigrity::update circuit -manual {disable} { |  | } {!} | sigrity::update circuit -manual {disable} {} {!}
19 | sigrity::update circuit -manual {disable} { |  | } {!} | sigrity::update circuit -manual {disable} {} {!}
20 | sigrity::update circuit -manual {disable} { |  | } {!} | sigrity::update circuit -manual {disable} {} {!}
21 | sigrity::update circuit -manual {disable} { |  | } {!} | sigrity::update circuit -manual {disable} {} {!}
22 | sigrity::update circuit -manual {disable} { |  | } {!} | sigrity::update circuit -manual {disable} {} {!}
23 | sigrity::update circuit -manual {disable} { |  | } {!} | sigrity::update circuit -manual {disable} {} {!}
24 | sigrity::update circuit -manual {disable} { |  | } {!} | sigrity::update circuit -manual {disable} {} {!}
25 | sigrity::update circuit -manual {disable} { |  | } {!} | sigrity::update circuit -manual {disable} {} {!}
26 | sigrity::update circuit -manual {disable} { |  | } {!} | sigrity::update circuit -manual {disable} {} {!}
27 | sigrity::update circuit -manual {disable} { |  | } {!} | sigrity::update circuit -manual {disable} {} {!}

## Перенос в другую папку
Необходимо указать название будущей папки и названия цепей
|  | Название папки: |  | Имя цепей: |  | Итог:
D25_CLK
1 | sigrity::move net { | D25_CLK | } { | SPI_CLK125_M | } {!} | sigrity::move net {D25_CLK} {SPI_CLK125_M} {!}
2 | sigrity::move net { | D25_CLK | } { | SPI_CLK125_P | } {!} | sigrity::move net {D25_CLK} {SPI_CLK125_P} {!}
3 | sigrity::move net { | D25_CLK | } { | Цепь3 | } {!} | sigrity::move net {D25_CLK} {Цепь3} {!}
4 | sigrity::move net { | D25_CLK | } { | Цепь4 | } {!} | sigrity::move net {D25_CLK} {Цепь4} {!}
5 | sigrity::move net { | D25_CLK | } { | Цепь5 | } {!} | sigrity::move net {D25_CLK} {Цепь5} {!}
6 | sigrity::move net { | D25_CLK | } { | Цепь6 | } {!} | sigrity::move net {D25_CLK} {Цепь6} {!}
7 | sigrity::move net { | D25_CLK | } { | Цепь7 | } {!} | sigrity::move net {D25_CLK} {Цепь7} {!}
8 | sigrity::move net { | D25_CLK | } { | Цепь8 | } {!} | sigrity::move net {D25_CLK} {Цепь8} {!}
9 | sigrity::move net { | D25_CLK | } { | Цепь9 | } {!} | sigrity::move net {D25_CLK} {Цепь9} {!}
10 | sigrity::move net { | D25_CLK | } { | Цепь10 | } {!} | sigrity::move net {D25_CLK} {Цепь10} {!}
11 | sigrity::move net { | D25_CLK | } { | Цепь11 | } {!} | sigrity::move net {D25_CLK} {Цепь11} {!}
12 | sigrity::move net { | D25_CLK | } { | Цепь12 | } {!} | sigrity::move net {D25_CLK} {Цепь12} {!}
13 | sigrity::move net { | D25_CLK | } { | Цепь13 | } {!} | sigrity::move net {D25_CLK} {Цепь13} {!}
14 | sigrity::move net { | D25_CLK | } { | Цепь14 | } {!} | sigrity::move net {D25_CLK} {Цепь14} {!}
15 | sigrity::move net { | D25_CLK | } { | Цепь15 | } {!} | sigrity::move net {D25_CLK} {Цепь15} {!}
16 | sigrity::move net { | D25_CLK | } { | Цепь16 | } {!} | sigrity::move net {D25_CLK} {Цепь16} {!}

## Соединить цепи
| Новое название цепи |  | 1-я цепь |  | 2-я цепь
sigrity::merge net { | SPI_CLK125_P | } { | SPI_CLK125_P | } { | D25_M | } {!} | sigrity::merge net {SPI_CLK125_P} {SPI_CLK125_P} {D25_M} {!}
sigrity::merge net { | SPI_CLK125_M | } { | SPI_CLK125_M | } { | D25_P | } {!} | sigrity::merge net {SPI_CLK125_M} {SPI_CLK125_M} {D25_P} {!}