## Список команд
Цепи | Описание | Примечание
sigrity::move net {D27-Group} {D27_P} {!} | перенос цепи D27_P в папку D27-Group
sigrity::add net {!} | добавить новую цепь
sigrity::update net name {D23} {NewEntity} {!} | переименование цепи NewEntity в D23
sigrity::update net selected 1 -all {!} | включить все цепи
sigrity::update net selected 0 -all {!} | выключить все цепи
sigrity::update net selected 1 {Цепь1} {!} | включить цепь Цепь1 | Если это диф пара - то включается присоединенная к ней цепь | Группа цепей , объединенная в папке не включается, нужно каждую по отдельности включать
sigrity::add DiffPair {Цепь1} {Цепь2} {!} | назначить диф парами Цепь1 и Цепь2
sigrity::update net Polarity -auto {Цепь1} {Цепь2} {!} | установить полярность на цепях Цепь1 и Цепь2
sigrity::update net Polarity -switch {Цепь1} {Цепь2} {!} | сменить полярнось на Цепи1 и Цепи2
sigrity::delete DiffPair {Цепь1} {Цепь2} {!} | удалить связанность как диф пар
sigrity::move net {PowerNets} {Цепь 1} {Цепь2} {!} | назначить цепями питания
sigrity::move net {GroundNets} {Цепь 1} {Цепь2} {!} | назначить цепями земли
sigrity::move net {NULL} {Цепь 1} {Цепь2} {!} | назначить сигнальными цепями
sigrity::showObjectsofNets -nets {Цепь1} {!} | показать все подключения к Цепи1 | Перед этим необходимо разъединить диф пару
sigrity::merge net {aaa} {Цепь1} {Цепь2} {!} | создать цепь с новым названием aaa, в которую включить цепь1 и цепь 2
sigrity::split net {Цепь1} {!} | Разъединить Цепь 1 на разные цепи
sigrity::add net -name {DDR4} {!} | добавить новую цепь с именем DDR4
sigrity::update net Polarity -auto {D_M_VE} {D_P_VE} {!} | назначить полярность цепям {D_M_VE} и {D_P_VE}
Опции Цепей
sigrity::check NetManager -HideDisabled {1} -GrayDisabled {0} {!} | Включить опцию HideDisabled, выключить опцию GrayDisabled (0 выключить ; 1 включить)
sigrity::update option -KeepShapeEn {1} {!} | включить keep shape enabled (0 выключить ; 1 включить)
sigrity::close window netManager | закрыть вкладку цепей
sigrity::open window netManager | открыть вкладку цепей
Порты
sigrity::open window port {!} | Открыть панель портов
sigrity::close window port {!} | Закрыть панель портов
sigrity::add port -all {!} | Добавить порты
sigrity::delete port -all {!} | Удалить все порты
sigrity::delete port port{Port32_D21_R::Цепь1} {!} | удалить порт выбранный
sigrity::hook -port {Port18_D18:VCC_5V} -PositiveNode {Node570!!2::VCC_5V} {!} | Добавить порту [Port18_D18:VCC_5V] положительного вывода [Node570!!2::VCC_5V]
sigrity::hook -port {Port18_D18:VCC_5V} -NegativeNode {Node697!!2::GND_DIGITAL} {!} | Добавить порту [Port18_D18:VCC_5V] отрицательного вывода [Node697!!2::GND_DIGITAL]
Слои
sigrity::open LayoutView -layer {Signal$TOP} {!} | Перейти на слой Signal$TOP
Опции Слоев
igrity::check LayerSelection -ViewActiveLayer {0} {!} | Только активный слой (0 выключить ; 1 включить)
Общие
sigrity::save {!} | Сохранить файл
sigrity::open window option | Открыть настройки
sigrity::open window NetManager {!} | Открыть окно управление цепями
sigrity::undo 1 {!} | Отменить последнее изменение
sigrity::redo 1 {!} | Повторить последнее изменение
sigrity::open window freq {!} | Установка частоты симуляции
sigrity::close document {!} | Закрыть текущий документ
sigrity::update workflow -product {PowerSI} -workflowkey {extraction} {!} | Выбор Power SI в режиме Model Extraction
sigrity::open window circuit {!} | Открыть Component manager
sigrity::exit -nosave {!} | Закрыть Sigrity без сохранения
sigrity::open window circuit¦ckt | Открыть управление компонентами
sigrity::open window padStack | Открыть перечень переходных отверстий платы
sigrity::open window stackup | Открыть перечень слоев платы
sigrity::debug TCLFolderPath | Установка пути в скриптам TCL по умолчанию
sigrity::exit -save¦-s -noSave¦-n | Выход из Sigrity
sigrity::clear | очитка окна
sigrity::cls
clear
циклы
sigrity::begin transaction | начало цикла
sigrity::end transaction | конец цикла
Опции
Слои печатной платы
sigrity::import material {E:\material_library.txt} {!} | импорт слоев платы из E:\material_library.txt
Файлы
sigrity::open CurveFile {O:\1.bnp} {!} | Открыть файл 1.bnp
sigrity::open document -IgnoreMode {D:/1.spd} {!} | Открыть как основной layout файл 1.spd
sigrity::close document | закрывает документ
sigrity::workflow load {D:\working\testsnp\2.cfg} | открывает настройки 2.cfg
Элементы
sigrity::select {C778} {!} | Выбрать C778
sigrity::update circuit -manual {disable} {R677} {!} | Выключить R677
sigrity::add circuit {0U1} -def {C0402T10-C1005X7R1H104K050BB_CB_copy} -start 1 -end 30 {!} | Создать 30 элементов [1..30] с моделью {C0402T10-C1005X7R1H104K050BB_CB}
sigrity::link {zakorotka_43} {1} {Node17862!!6::VCC_3V3} {!} | Соединить [1] вывод элемента [zakorotka_43] с выводом на плате [Node17862!!6::VCC_3V3] | sigrity::link {zakorotka_44} {1} {Node16882!!9::NC_SWMV9} {!}
sigrity::unlink {1U03} -all {!} | Отсоединить все выводы у элемента [1U03]
sigrity::update circuit -name {5v-X11-sim} {NewExcitationCkt2} {!} | Изменение назания компонента с [NewExcitationCkt2] на [5v-X11-sim]
sigrity::add circuit {short_} -def {Zakorotka} -start 1 -end 60 {!}
Проверки
sigrity::check error | Проверка ошибок | -allLayers¦-a -floating¦-f -short¦-s -open¦-o | sigrity::check error -allLayers¦-a -floating¦-f -short¦-s -open¦-o
Итоги симуляции (Network Parameter Display)
sigrity::update CurveView -view {Differential Channel View} {!} | просмотр в режиме Differential Channel View
sigrity::update CurveView -view {Normal View} {!} | Просмотр в Noral mode
sigrity::add CurveMask -MaskFile {E:\SGMII Mode - TX.mask} {!} | Применить маску , расположенную в E:\SGMII Mode - TX.mask
sigrity::update CurveView -source {S} -method {Amplitude} -XLog {0} -YLog {1} {!} | Просмотр в режиме шкалы Y в логарифмической шкале
sigrity::update CurveView -Fit {!} | Отображение в виде Fit (масштаб по умолчанию ставит)
sigrity::operate CurveView -network {E:\project\2.bnp} -ChannelFilter -ReturnLoss {1} -InsertionLoss {0} -CrossTalk {0} -Channel { QSGMII_RX4_M<-->QSGMII_RX4_P} {!} | Отображени цепей ¦QSGMII_RX4_M¦ и ¦QSGMII_RX4_P¦ из файла ¦E:\project\2.bnp¦ только в режиме отражеий (Return Loss)
sigrity::close CurveFile -all {!} | выгрузить все .bnp файлы в списке Network Parameters
sigrity::operate CurveView -network {SIMULATION} -CurveGroup {0} -HideCurve {4} {4} {!} | Скрыть цепь с номером [4;4] из итогов симуляции
sigrity::operate CurveView -network {SIMULATION} -CurveGroup {0} -ShowCurve {4} {4} | Отобразить цепь с номером [4;4] из итогов симуляции
Симуляция
sigrity::begin simulation {!} | Старт симуляции
sigrity::update option -ModifyProcessPriority {256} {!} | Установить приоритет в режиме реального времени
sigrity::update option -MaxCPUPer {100} {!} | Установить использования процессора на 100%
sigrity::begin simulation {!}

## файлы
sigrity::open CurveFile {O:\1.bnp} {!}

## Аргументы
Пример
-save¦-s
-noSave¦-n | sigrity::exit -save¦-s -noSave¦-n
-all¦-a

## Выключить компоненты
1 | sigrity::update circuit -manual {disable} { | R677 | } {!} | sigrity::update circuit -manual {disable} {R677} {!}
2 | sigrity::update circuit -manual {disable} { | R678 | } {!} | sigrity::update circuit -manual {disable} {R678} {!}
3 | sigrity::update circuit -manual {disable} { | R679 | } {!} | sigrity::update circuit -manual {disable} {R679} {!}
4 | sigrity::update circuit -manual {disable} { | R680 | } {!} | sigrity::update circuit -manual {disable} {R680} {!}
5 | sigrity::update circuit -manual {disable} { | R681 | } {!} | sigrity::update circuit -manual {disable} {R681} {!}
6 | sigrity::update circuit -manual {disable} { | R682 | } {!} | sigrity::update circuit -manual {disable} {R682} {!}
7 | sigrity::update circuit -manual {disable} { | R683 | } {!} | sigrity::update circuit -manual {disable} {R683} {!}
8 | sigrity::update circuit -manual {disable} { | R684 | } {!} | sigrity::update circuit -manual {disable} {R684} {!}
9 | sigrity::update circuit -manual {disable} { | R743 | } {!} | sigrity::update circuit -manual {disable} {R743} {!}
10 | sigrity::update circuit -manual {disable} { | R744 | } {!} | sigrity::update circuit -manual {disable} {R744} {!}
11 | sigrity::update circuit -manual {disable} { | R745 | } {!} | sigrity::update circuit -manual {disable} {R745} {!}
12 | sigrity::update circuit -manual {disable} { | R746 | } {!} | sigrity::update circuit -manual {disable} {R746} {!}
13 | sigrity::update circuit -manual {disable} { | R747 | } {!} | sigrity::update circuit -manual {disable} {R747} {!}
14 | sigrity::update circuit -manual {disable} { | R748 | } {!} | sigrity::update circuit -manual {disable} {R748} {!}
15 | sigrity::update circuit -manual {disable} { | R749 | } {!} | sigrity::update circuit -manual {disable} {R749} {!}
16 | sigrity::update circuit -manual {disable} { | R750 | } {!} | sigrity::update circuit -manual {disable} {R750} {!}
17 | sigrity::update circuit -manual {disable} { |  | } {!} | sigrity::update circuit -manual {disable} {} {!}
18 | sigrity::update circuit -manual {disable} { |  | } {!} | sigrity::update circuit -manual {disable} {} {!}
19 | sigrity::update circuit -manual {disable} { |  | } {!} | sigrity::update circuit -manual {disable} {} {!}
20 | sigrity::update circuit -manual {disable} { |  | } {!} | sigrity::update circuit -manual {disable} {} {!}
21 | sigrity::update circuit -manual {disable} { |  | } {!} | sigrity::update circuit -manual {disable} {} {!}
22 | sigrity::update circuit -manual {disable} { |  | } {!} | sigrity::update circuit -manual {disable} {} {!}
23 | sigrity::update circuit -manual {disable} { |  | } {!} | sigrity::update circuit -manual {disable} {} {!}
24 | sigrity::update circuit -manual {disable} { |  | } {!} | sigrity::update circuit -manual {disable} {} {!}
25 | sigrity::update circuit -manual {disable} { |  | } {!} | sigrity::update circuit -manual {disable} {} {!}
26 | sigrity::update circuit -manual {disable} { |  | } {!} | sigrity::update circuit -manual {disable} {} {!}
27 | sigrity::update circuit -manual {disable} { |  | } {!} | sigrity::update circuit -manual {disable} {} {!}

## Разъединить
sigrity::unlink {1U03} -all {!}
sigrity::unlink { | zakorotka_01 | } -all {!} | sigrity::unlink {zakorotka_01} -all {!}
sigrity::unlink { | zakorotka_02 | } -all {!} | sigrity::unlink {zakorotka_02} -all {!}
sigrity::unlink { | zakorotka_03 | } -all {!} | sigrity::unlink {zakorotka_03} -all {!}
sigrity::unlink { | zakorotka_04 | } -all {!} | sigrity::unlink {zakorotka_04} -all {!}
sigrity::unlink { | zakorotka_05 | } -all {!} | sigrity::unlink {zakorotka_05} -all {!}
sigrity::unlink { | zakorotka_06 | } -all {!} | sigrity::unlink {zakorotka_06} -all {!}
sigrity::unlink { | zakorotka_07 | } -all {!} | sigrity::unlink {zakorotka_07} -all {!}
sigrity::unlink { | zakorotka_08 | } -all {!} | sigrity::unlink {zakorotka_08} -all {!}
sigrity::unlink { | zakorotka_09 | } -all {!} | sigrity::unlink {zakorotka_09} -all {!}
sigrity::unlink { | zakorotka_10 | } -all {!} | sigrity::unlink {zakorotka_10} -all {!}
sigrity::unlink { | zakorotka_11 | } -all {!} | sigrity::unlink {zakorotka_11} -all {!}
sigrity::unlink { | zakorotka_12 | } -all {!} | sigrity::unlink {zakorotka_12} -all {!}
sigrity::unlink { | zakorotka_13 | } -all {!} | sigrity::unlink {zakorotka_13} -all {!}
sigrity::unlink { | zakorotka_14 | } -all {!} | sigrity::unlink {zakorotka_14} -all {!}
sigrity::unlink { | zakorotka_15 | } -all {!} | sigrity::unlink {zakorotka_15} -all {!}
sigrity::unlink { | zakorotka_16 | } -all {!} | sigrity::unlink {zakorotka_16} -all {!}
sigrity::unlink { | zakorotka_17 | } -all {!} | sigrity::unlink {zakorotka_17} -all {!}
sigrity::unlink { | zakorotka_18 | } -all {!} | sigrity::unlink {zakorotka_18} -all {!}
sigrity::unlink { | zakorotka_19 | } -all {!} | sigrity::unlink {zakorotka_19} -all {!}
sigrity::unlink { | zakorotka_20 | } -all {!} | sigrity::unlink {zakorotka_20} -all {!}
sigrity::unlink { | zakorotka_21 | } -all {!} | sigrity::unlink {zakorotka_21} -all {!}
sigrity::unlink { | zakorotka_22 | } -all {!} | sigrity::unlink {zakorotka_22} -all {!}
sigrity::unlink { | zakorotka_23 | } -all {!} | sigrity::unlink {zakorotka_23} -all {!}
sigrity::unlink { | zakorotka_24 | } -all {!} | sigrity::unlink {zakorotka_24} -all {!}
sigrity::unlink { | zakorotka_25 | } -all {!} | sigrity::unlink {zakorotka_25} -all {!}
sigrity::unlink { | zakorotka_26 | } -all {!} | sigrity::unlink {zakorotka_26} -all {!}
sigrity::unlink { | zakorotka_27 | } -all {!} | sigrity::unlink {zakorotka_27} -all {!}
sigrity::unlink { | zakorotka_28 | } -all {!} | sigrity::unlink {zakorotka_28} -all {!}
sigrity::unlink { | zakorotka_29 | } -all {!} | sigrity::unlink {zakorotka_29} -all {!}
sigrity::unlink { | zakorotka_30 | } -all {!} | sigrity::unlink {zakorotka_30} -all {!}
sigrity::unlink { | zakorotka_31 | } -all {!} | sigrity::unlink {zakorotka_31} -all {!}
sigrity::unlink { | zakorotka_32 | } -all {!} | sigrity::unlink {zakorotka_32} -all {!}
sigrity::unlink { | zakorotka_33 | } -all {!} | sigrity::unlink {zakorotka_33} -all {!}
sigrity::unlink { | zakorotka_34 | } -all {!} | sigrity::unlink {zakorotka_34} -all {!}
sigrity::unlink { | zakorotka_35 | } -all {!} | sigrity::unlink {zakorotka_35} -all {!}
sigrity::unlink { | zakorotka_36 | } -all {!} | sigrity::unlink {zakorotka_36} -all {!}
sigrity::unlink { | zakorotka_37 | } -all {!} | sigrity::unlink {zakorotka_37} -all {!}
sigrity::unlink { | zakorotka_38 | } -all {!} | sigrity::unlink {zakorotka_38} -all {!}
sigrity::unlink { | zakorotka_39 | } -all {!} | sigrity::unlink {zakorotka_39} -all {!}
sigrity::unlink { | zakorotka_40 | } -all {!} | sigrity::unlink {zakorotka_40} -all {!}
sigrity::unlink { | zakorotka_41 | } -all {!} | sigrity::unlink {zakorotka_41} -all {!}
sigrity::unlink { | zakorotka_42 | } -all {!} | sigrity::unlink {zakorotka_42} -all {!}
sigrity::unlink { | zakorotka_43 | } -all {!} | sigrity::unlink {zakorotka_43} -all {!}
sigrity::unlink { | zakorotka_44 | } -all {!} | sigrity::unlink {zakorotka_44} -all {!}
sigrity::unlink { | zakorotka_45 | } -all {!} | sigrity::unlink {zakorotka_45} -all {!}
sigrity::unlink { | zakorotka_46 | } -all {!} | sigrity::unlink {zakorotka_46} -all {!}
sigrity::unlink { | zakorotka_47 | } -all {!} | sigrity::unlink {zakorotka_47} -all {!}
sigrity::unlink { | zakorotka_48 | } -all {!} | sigrity::unlink {zakorotka_48} -all {!}
sigrity::unlink { | zakorotka_49 | } -all {!} | sigrity::unlink {zakorotka_49} -all {!}
sigrity::unlink { | zakorotka_50 | } -all {!} | sigrity::unlink {zakorotka_50} -all {!}
sigrity::unlink { | zakorotka_51 | } -all {!} | sigrity::unlink {zakorotka_51} -all {!}
sigrity::unlink { | zakorotka_52 | } -all {!} | sigrity::unlink {zakorotka_52} -all {!}
sigrity::unlink { | zakorotka_53 | } -all {!} | sigrity::unlink {zakorotka_53} -all {!}
sigrity::unlink { | zakorotka_54 | } -all {!} | sigrity::unlink {zakorotka_54} -all {!}
sigrity::unlink { | zakorotka_55 | } -all {!} | sigrity::unlink {zakorotka_55} -all {!}
sigrity::unlink { | zakorotka_56 | } -all {!} | sigrity::unlink {zakorotka_56} -all {!}
sigrity::unlink { | zakorotka_57 | } -all {!} | sigrity::unlink {zakorotka_57} -all {!}
sigrity::unlink { | zakorotka_58 | } -all {!} | sigrity::unlink {zakorotka_58} -all {!}
sigrity::unlink { | zakorotka_59 | } -all {!} | sigrity::unlink {zakorotka_59} -all {!}
sigrity::unlink { | zakorotka_60 | } -all {!} | sigrity::unlink {zakorotka_60} -all {!}